## BoM
# | DEVICE | PART_NUMBER | Digi-Key Number | Mouser PN | VALUE | TOLERANCE | REFDES | Order QTY | Single QTY | Act QTY | Price
1 | 1p1V_Converter_TPS6085 | TPS62085 | 296-37085-1-ND |  |  |  | PS1 | 0 | 1 |  | 3.14 | 3.14
2 | ADMP621_MEMS_MIC | ADMP621 | 1428-1018-1-ND |  |  |  | U15,U16 | 0 | 2 |  | 16.29 | 32.58
3 | ADP191_Power_Switch | ADP191 | ADP191ACBZ-R7CT-ND |  |  |  | S6,S13 | 0 | 2 |  | 1.1 | 2.2
4 | CLOCK_SG210STF | SG-210STF50.0000MS3 | SER3808CT-ND |  |  |  | CLK1 | 0 | 1 |  | 1.79 | 1.79
5 | DUAL_BUCK_WITH_BOOST_LTC3521 | LTC3521 | LTC3521EFE#PBF-ND |  |  |  | U10 | 0 | 1 |  | 7.36 | 7.36
6 | FERRITE_BEAD_FILTER | BLM18PG600SN1D | 490-1036-1-ND |  |  |  | FB1,FB2 | 0 | 2 |  | 0.1 | 1
7 | FLASH_Micron_N25Q128A | N25Q128A11ESE40G | 557-1572-5-ND |  |  |  | U17 | 0 | 1 |  | 1.88 | 1.88
8 | MAXV_TQFP100 | 5M570ZT100C5N | 544-2839-ND |  |  |  | U14 | 0 | 1 |  | 7.5 | 7.5
9 | MRAM_MR20H40CDF_8DFN_SMALLFLAG_PART | MR20H40 | 819-1043-ND |  |  |  | U18 | 0 | 1 |  | 19.93 | 19.93
10 | OCTAL_BUFFER_SN74LVC244A | SN74LVC244APWR | 296-1230-1-ND |  |  |  | U13 | 0 | 1 |  | 0.49 | 1
11 | Oscillation_Crystal | ABS07-120-32.768kHz-T | 535-11937-1-ND |  |  |  | U25 | 0 | 1 |  | 0.73 | 1
12 | PUSH_BUTTON | KS12R22CQD | CKN1595-ND |  |  |  | PB1 | 0 | 1 |  | 2.16 | 2.16
13 | RTC_DS1371 | DS1371 | DS1371U+-ND |  |  |  | U26 | 0 | 1 |  | 2.88 | 2.88
14 | SCHOTTKY_DIODE | SSA23L | SSA23L-E3/61TGICT-ND |  |  |  | D1 | 0 | 1 |  | 0.47 | 1
15 | SDRAM_MT48H32M16LFB4 | MT48H32M16LFB4 | 557-1596-ND |  |  |  | U9 | 0 | 1 |  | 9.94 | 9.94
16 | Solar_Ctl_LTC3105 | LTC3105EMS | LTC3105EMS#PBF-ND |  |  |  | U1 | 0 | 1 |  | 5.78 | 5.78
17 | SWITCH_DUAL_SiP32413 | Sip32413 | SIP32413DNP-T1-GE4CT-ND |  |  |  | S3 | 0 | 1 |  | 0.87 | 1
18 | SWITCH_DUAL_SiP32414 | Sip32414 | SIP32414DNP-T1-GE4CT-ND |  |  |  | S5,S7-S10 | 0 | 5 |  | 0.87 | 4.35
19 | SWITCH_DUAL_SiP32416 | Sip32416 | SIP32416DNP-T1-GE4CT-ND |  |  |  | S11,S12 | 0 | 2 |  | 0.66 | 1.32
20 | SWITCH_MAGNASPHERE-S | MG-B2-20-S | 735-1004-ND |  |  |  | S4 | 0 | 1 |  | 6.78 | 6.78
21 | SWITCH_SINGLE_TPS22912C | TPS22912C | 296-36786-1-ND |  |  |  | S1,S2 | 0 | 2 |  | 0.89 | 1.78
22 | TXB0106_PW_16 | TXB0106 | 296-23759-1-ND |  |  |  | U8 | 0 | 1 |  | 2.01 | 2.01
23 | Inductor | 252012CDMCDS-4R7MC | 308-2346-1-ND |  | 0.47uH |  | L4 | 0 | 1 |  | 0.37 | 1
24 | Inductor | 252012CDMCDS-100MC | 308-2349-1-ND |  | 10uH |  | L5 | 0 | 1 |  | 0.37 | 1
25 | Inductor | 252012CDMCD-3R3MC | 308-2345-1-ND |  | 3.3uH |  | L2 | 0 | 1 |  | 0.37 | 1
26 | Inductor | 252012CDMCD-4R7MC | 308-2346-1-ND |  | 4.7uH |  | L1,L3 | 0 | 2 |  | 0.37 | 1
27 | cap_0402 | CL05A104MP5NNNC | 1276-1443-1-ND |  | 0.1uF |  | C65-C68,C74,C78,C80-C83,C86,C87,C90,C91,C94,C95 | 0 | 20 | 16 | 0.012 | 1
28 | cap_0402 | CL05A224KP5NNNC | 1276-1049-1-ND |  | 0.22uF |  | C75 | 0 | 3 | 1 | 0.1 | 1
29 | cap_0402 | CL05A474KP5NNNC | 1276-1173-1-ND |  | 0.47uF |  | C76 | 0 | 3 | 1 | 0.11 | 1
30 | cap_0402 | GRM155R61C103KA01D | 490-6309-1-ND |  | 10nF |  | C77,C79,C84,C85,C88,C89,C92,C93 | 0 | 12 | 8 | 0.023 | 1
31 | cap_0402 | GRM155R61A223KA01D | 490-6302-1-ND |  | 22nF |  | C69 | 0 | 3 | 1 | 0.1 | 1
32 | cap_0402 | GRM155R61A473KA01D | 490-5412-1-ND |  | 47nF |  | C70-C73 | 0 | 6 | 4 | 0.1 | 1
33 | cap_0603 | CL10C220GB8NNNC | 1276-2225-1-ND |  | 22pF |  | C45 | 0 | 3 | 1 | 0.16 | 1
34 | cap_0603 | CL10C330JB8NNNC | 1276-1070-1-ND |  | 33pF |  | C48 | 0 | 3 | 1 | 0.1 | 1
35 | cap_0603 | CL10B103MB8NCNC | 1276-1927-1-ND |  | .01uF |  | C63,C64,C115,C118 | 0 | 6 | 4 | 0.1 | 1
36 | cap_0603 | C1608X5R1H333K080AA | 445-14153-1-ND |  | 0.033uF |  | C60 | 0 | 3 | 1 | 0.1 | 1
37 | cap_0603 | CL10A104KA8NNNC | 1276-1857-1-ND |  | 0.1uF |  | C4-C24,C36-C41,C43,C46,C49,C55,C56,C58,C59,C61,C62,C114,C116 | 0 | 50 | 38 | 0.0256 | 1.28
38 | cap_0603 | GRM188R61A105KA61D | 490-1543-1-ND |  | 1uF |  | C25,C27,C30,C33-C35,C54,C57 | 0 | 10 | 8 | 0.041 | 1
39 | cap_0603 | CL10A475KA8NQNC | 1276-1900-1-ND |  | 4.7uF |  | C26,C51-C52,C96-C113 | 0 | 25 | 21 | 0.2244 | 5.61
40 | cap_0603 | CL10A106MQ8NNNC | 1276-1119-1-ND |  | 10uF |  | C1,C2,C28,C31,C44,C47,C50,C53,C117 | 0 | 12 | 9 | 0.128 | 1.536
41 | cap_0603 | CL10A226MP8NUNE | 1276-1274-1-ND |  | 22uF |  | C3,C42 | 0 | 5 | 2 | 0.87 | 4.35
42 | cap_0805 | C2012X5R1A476M125AC | 445-8239-1-ND |  | 47uF |  | C29,C32 | 0 | 5 | 2 | 1.03 | 5.15
43 | Res_0603 | ERJ-M03NF10MV | P10AXCT-ND |  | 0.01 | 1% | R28 | 0 | 3 | 1 | 0.95 | 2.85
44 | Res_0603 | ERJ-3GEYJ101V | P100GCT-ND |  | 100 |  | R25,R26 | 0 | 5 | 2 | 0.1 | 1
45 | Res_0603 | ERJ-3GEYJ102V | P1.0KGCT-ND |  | 1k |  | R15,R32 | 0 | 5 | 2 | 0.1 | 1
46 | Res_0603 | ERJ-3EKF2001V | P2.00KHCT-ND |  | 2K | 1% | R2 | 0 | 3 | 1 | 0.1 | 1
47 | Res_0603 | ERJ-3GEYJ103V | P10KGCT-ND |  | 10k |  | R9,R10,R14,R16,R20,R29,R30 | 0 | 10 | 7 | 0.1 | 1
48 | Res_0603 | ERJ-3EKF1822V | P18.2KHCT-ND |  | 18.2k |  | R33 | 0 | 3 | 1 | 0.1 | 1
49 | Res_0603 | ERJ-3GEYJ243V | P24KGCT-ND |  | 24k |  | R12,R13,R21,R31,R35 | 0 | 10 | 5 | 0.1 | 1
50 | Res_0603 | ERJ-3EKF4022V | P40.2KHCT-ND |  | 40.2k |  | R22 | 0 | 3 | 1 | 0.1 | 1
51 | Res_0603 | ERA-3AEB6492V | P64.9KDBCT-ND |  | 64.9k | 0.1% | R18 | 0 | 3 | 1 | 0.63 | 1.89
52 | Res_0603 | ERA-3AEB6812V | P68.1KDBCT-ND |  | 68.1k | 0.1% | R6 | 0 | 3 | 1 | 0.63 | 1.89
53 | Res_0603 | ERA-3AEB6982V | P69.8KDBCT-ND |  | 69.8k | 0.1% | R8 | 0 | 3 | 1 | 0.63 | 1.89
54 | Res_0603 | ERA-3AEB1373V | P137KDBCT-ND |  | 137k | 0.1% | R5 | 0 | 3 | 1 | 0.63 | 1.89
55 | Res_0603 | ERA-3AEB1743V | P174KDBCT-ND |  | 174k | 0.1% | R19 | 0 | 3 | 1 | 0.63 | 1.89
56 | Res_0603 | ERA-3AEB2213V | P221KDBCT-ND |  | 221k | 0.1% | R4,R7 | 0 | 5 | 2 | 0.63 | 3.15
57 | Res_0603 | PCF0603R-332KBT1 | 985-1290-1-ND |  | 332k | 0.1% | R23 | 0 | 3 | 1 | 0.54 | 1.62
58 | Res_0603 | 1-1879417-9 | A102234CT-ND |  | 1M | 0.1% | R3,R11,R17 | 0 | 5 | 3 | 0.65 | 3.25
59 | Res_0603 | CRCW06031M02FKEA | 541-1.02MHCT-ND |  | 1.020M | 1% | R24 | 0 | 10 | 1 | 0.088 | 1
60 | Res_0603 | RC1608F185CS | 1276-4942-1-ND |  | 1.8M |  | R34 | 0 | 1 | 1 | 0.1 | 1
61 | RESISTOR_PACK_EXB-2HV105JV | EXB-2HV105JV | Y1105CT-ND |  | 1M Ohm |  | R1 | 0 | 1 | 1 | 0.55 | 1
62 | 10 Pin Header | 30310-6002HB | 30310-6002HB-ND |  |  |  | J38 | 0 | 2 |  | 0.64 | 1.28
68 | ANTENNA | 1575AT43A0040 |  | http://www.johansontechnology.com/integrated-passives/rohs-compliant-ceramic-chip-antennas.html |  |  | AE1 | 0 | 1 | http://www.johansontechnology.com/integrated-passives/rohs-compliant-ceramic-chip-antennas.html | 1.28 | 1.28
72 | Battery Holder | [6 empty] | 0 | 1 |  | 2.15 | 2.15
Mouser Parts
63 | Cyclone V | 5CEBA4U15C7N |  | 989-5CEBA4U15C7N |  |  | U3 | 0 | 1 |  | 70.85 | 70.85
64 | Battery_Monitor_BQ27520-G3 | BQ27520-G3 |  | 595-BQ27520YZFT-G3 |  |  | U12 | 0 | 1 |  | 4.37 | 4.37
65 | THERMISTOR_103AT | 103AT-4 |  | 954-103AT-4-70374 | 10K | 1% | R27 | 0 | 1 |  | 1.13 | 1.13
66 | IM_LSM9DS1 | LSM9DS1 |  | 511-LSM9DS1TR |  |  | U27 | 0 | 1 |  | 6.44 | 6.44
Non-Stock Parts
67 | 4UCON_SD_SPARK_PART | https://www.sparkfun.com/products/127 |  |  |  |  | U4-U7 | 0 | 3 |  | 3.95 | 11.85
69 | BATTERY | [5 empty] | B1 | 0 | 1 |  | 6.99 | 6.99
70 | MAX-7Q | MAX-7Q |  |  |  |  | U11 | 0 | 1 |  | 38.4 | 38.4
| Solar Cells | [7 empty] | 6 |  | 25 | 150
[7 empty] | Parts Cost |  | 326.366
[7 empty] | Manufacturing Cost |  | 1739.63 |  | 174
[7 empty] | Assembly Cost |  | 1657.75 |  | 332
[7 empty] | Single Board Total |  | 832.366