## SDRAM
Via Length (h) | 0.05 | Via Inductance | Max Inductance | Equivalent Inductance | Num Caps
Via diameter (d) | 0.01 | 1.0149e-09 | 7.8947e-11 | 1.0709e-09 | 13.5649
MAX allowed voltage dip (V) | 0.1
Switching time (dt) | 1.2e-09 | Transient Current | Total Current |  | Cap Value
# Nets switching (N) | 16 | 0.018 | 0.288 |  | 3.456e-09
Max Current per net (di) | 0.095
Package Inductance (Lpak) | 5.6e-11 | Xmax | Fbypass | Total Inductance | Num Caps (Alt Calculation)
Clock Frequency | 50000000 | 0.34722 | 11052426.6036 | 1.3263e-10 | 8.0745
Capacitive Load ( C ) | 1.2e-11
Voltage change (dV) | 1.8 |  |  |  | Array Value
Knee Frequency | 416666666.6667 |  |  |  | 4.1472e-08
Board-level bypass | 5e-09
C Element
5.1362e-09